## チェクリスト
確認者氏名
施設名称 |  |  |  | 実施日
☑ | 部位の名称 |  | 支障 | 備考 | 写真等
□ | 構造部材 | 基礎 | ① ② |  | Ⅰ-2
□ |  | 木造（土台､柱､梁､筋交､金物等） | ② |  | Ⅰ-3
□ |  | 組積造（れんが､石等） | ① ② |  | Ⅰ-4
□ |  | 補強CB造(コンクリートブロック等) | ① ② |  | Ⅰ-5
□ |  | 鉄骨造（柱､梁､筋交､アンカーボルト等） | ① ② |  | Ⅰ-6
□ |  | 鉄筋ｺﾝｸﾘｰﾄ造･鉄骨鉄筋ｺﾝｸﾘｰﾄ造（柱､梁､壁等） | ① ② |  | Ⅰ-7
□ | 雨水の浸入を | 屋上面､外部仕上､シーリング等 | ③ |  | Ⅰ-19
□ | 防ぐ部材 | ルーフドレイン､とい | ③ |  | Ⅰ-19
□ | 落下の恐れが | 屋根仕上､内外装､内外壁､ﾊﾟﾗﾍﾟｯﾄ､笠木等 | ④ |  | Ⅰ-8
□ | ある部材 | 高架水槽､冷却塔､手摺､煙突等 | ④ |  | Ⅰ-9
□ |  | 防護柵､手摺､広告板等 | ④ |  | Ⅰ-23
□ | 扉及び窓等 | 共通 | ③ ④ ⑤ ⑥ ⑦ |  | Ⅰ-21
□ |  | 防火扉､シャッター､ダンパー等 | ④ ⑤ ⑥ ⑦ ⑧ |  | Ⅰ-18
□ |  | 自動扉､連動式の防火扉等 | ④ ⑥ ⑦ ⑧ |  | Ⅰ-22
□ | 床及び階段 | 共通 | ⑧ ⑨ ⑩ |  | Ⅰ-10
□ |  | 居室の床 | ⑨ ⑩ |  | Ⅰ-11
□ |  | 床仕上げ(カーペット､タイル他） | ⑨ ⑩ |  | Ⅰ-12
□ |  | 二重床（OAフロアを含む） | ⑨ ⑩ |  | Ⅰ-13
□ |  | 階段の滑り止め | ⑦ |  | Ⅰ-14
□ |  | 誘導ブロック | ⑪ |  | Ⅰ-15
□ |  | 床点検口 | ⑥ |  | Ⅰ-16
□ |  | 防護柵､手摺等 | ⑦ |  | Ⅰ-23
□ | 壁及び天井 | 防火区画となる壁､天井 | ⑤ ⑧ |  | Ⅰ-17
□ |  | 居室の壁･天井､特定天井 | ④ ⑤ |  | Ⅰ-20
□ | 建築設備 | 共通 | ⑦ ⑫ |  | Ⅰ-25
□ |  | 設備機器 | ② ④ ⑦ |  | Ⅰ-26
□ |  | 配線､配管､ダクト | ② ④ ⑦ |  | Ⅰ-27
□ |  | 昇降機（エレベーター､エスカレーター等） | ② ④ ⑦ ⑫ |  | Ⅰ-28
□ |  | 排煙設備 | ② ④ ⑦ ⑫ |  | Ⅰ-29
□ |  | 換気設備 | ② ④ ⑦ ⑫ |  | Ⅰ-30
□ |  | 非常用照明 | ② ④ ⑦ ⑫ |  | Ⅰ-31
□ |  | 給排水設備 | ② ④ ⑦ ⑫ |  | Ⅰ-32
□ | 附帯施設 | 屋内及び屋外の案内表示 | ⑪ |  | Ⅰ-24
□ |  | 煙突､高架水槽､擁壁等の工作物 | ④ ⑪ |  | Ⅰ-33
□ | 敷地 | 敷地及び地盤面 | ⑦ ⑨ |  | Ⅰ-1
□ |  | 駐車場及び敷地内通路 | ⑦ ⑨ |  | Ⅰ-34
【劣化に伴う支障】 赤字で示す部位における赤字で示す支障は、建築基準法第12条又は官公法第12条に基づく法定点検の結果で判断できます。
①[構造耐力] |  | 錆や腐食、剥落や削孔による部材断面の欠損や減少など、構造耐力を損なうおそれがある状況。
②[耐久性] |  | 木部の腐朽、鉄部の腐食、ｺﾝｸﾘｰﾄ部の錆汁や白華、配管からの漏れ、配線被覆の変色など耐久性を損なうおそれがある状況。
③[雨漏り] |  | 雨漏りなどにより、建築物や物品等に損壊や汚損が生じるおそれがある状況。天井、壁、床等への雨漏の痕跡も該当。
④[落下・転倒] |  | 接着部の剥がれや傷み、固定部の緩みや腐食などにより、仕上げや設備機器、懸垂物等に落下の恐れがある状況。
場材の腐食や傾斜などにより、工作物の転倒等につながるおそれのある状況。擁壁の排水孔の詰まりも該当。
⑤[音漏れ] |  | 壁のき裂や扉や窓の開閉部の隙間などにより、外部や内部に音がもれ聞こえるような状況。
⑥[開閉等] |  | 劣化や摩耗などにより、窓や扉の開閉、施錠、解錠が円滑でない状況。床点検口等の開閉不良も該当。
⑦[安全性] |  | 自動扉の作動不良、階段等の手摺のぐらつき、階段等の滑り止めの外れなどにより、安全に使用できないおそれがある状況。
建築設備の使用時における安全性が確保されないおそれがある状況も該当。
⑧[区画等] |  | 防火扉、シャッターの作動不良、床や壁の隙間やヒビ、配管と貫通孔の間の隙間など、防火性能を損なうおそれがある状況。
⑨[通行等] |  | 段差やヒビ、傾きなどにより、歩行や荷物の運搬など通行に支障がある状況。敷地の排水不良も該当。
⑩[使用性] |  | 床の著しいきしみや振動など、執務に支障がある状況。
⑪[案内等] |  | 破損、変退色などにより、案内表示が読み取れないおそれがある状況。点字ブロック等の外れや損傷も該当。
⑫[機能性] |  | 劣化や摩耗などにより、所期の性能が発揮されないおそれがある状況。主に設備機器が該当。
支障がない状態の確認用チェックリスト

## 別紙
別紙
番号 | 支障箇所 | 支障内容
写真
番号 | 支障箇所 | 支障内容
写真
番号 | 支障箇所 | 支障内容
写真
別紙
番号 | 支障箇所 | 支障内容
写真
番号 | 支障箇所 | 支障内容
写真
番号 | 支障箇所 | 支障内容
写真

## チェックリスト（記入例）
当該部位を確認した場合☑欄に✔を記入し、支障があると判断した場合「備考」欄に別紙番号を記入してください。
☑

## 別紙（記入例）
別紙
番号 | 1 | 支障箇所 | 外壁（南面） | 支障内容
写真 |  |  |  | ・ひび割れ（幅３mm 長さ３ｍ程度）３箇所 ・鉄筋錆び汁１箇所
番号 | 2 | 支障箇所 | 屋上 防水 | 支障内容
写真 |  |  |  | 防水層はく離（浮き）
番号 |  | 支障箇所 |  | 支障内容
写真
番号 |  | 支障箇所 |  | 支障内容
写真
番号 |  | 支障箇所 |  | 支障内容
写真
コピー・ペーストで必要数分作成して下さい。